## Sheet1
福彩干休车辆出入系统报价清单
价格单位：元
序号 | 设备名称 | 品牌 | 产品规格型号 | 技术参数 | 单位 | 数量 | 单价 | 小计
1 | 抓拍显示一体机 | 无缝对接中心8700平台 |  | 【智能补光抓拍一体机】【深度学习】【大角度识别】 包含：防护罩、镜头、摄像机、2个LED补光灯等 分辨率：200万，1920*1200 帧率：25fps(1920*1080) 传感器类型：1/3" Progressive Scan CMOS 最小照度：彩色0.002Lux@(F1.2,AGC ON)，黑白0.0002Lux @(F1.2,AGC ON) 镜头：3.1-9mm电动变焦镜头，支持软件自动调焦 补光灯：内置2颗LED补光灯，2颗灯珠颜色保持一致，红外/白光可配置切换 自动光圈：DC驱动 ICR切换：支持 视频压缩标准：H.264/H.265/MJPEG 图像设置：饱和度,亮度,对比度,白平衡,增益,3D降噪通过软件可调 存储功能：内置TF卡槽 智能识别：车牌识别、车型识别、车标识别、车身颜色识别 补光灯控制：补光灯自动光控、时控可选 接口：1 个RJ45 10M/100M/1000M 自适应以太网口，1个 RS-485 接口，1个RS-232接口，1路音频输入，1路音频输出，3路触发输入，2路继电器输出 无线模块：（型号带4，表示支持4G传输） 功能特性：外接道闸，布防状态下可根据存储黑白名单自动控制外接道闸开/关；车辆抓拍：支持车牌、车型、车标、车身颜色识别，电动变焦、自动光圈，内置LED补光灯，同步补光，同步录像，黑白名单控制，视频触发 电源供应：AC100V-240V 【四行四字】室外显示屏 工作电压:AC220V±10％，50Hz LED亮度:1200cd LED角度:110° 外框材料:铁框喷塑（显示部分为深色钢化玻璃） 安装方式:背面抱箍 喇叭规格:4Ω10W 防护等级:IP54 点距:P4.75 基色:1红1绿 下行通讯方式:RJ45（特殊场景也支持RS485） 显示方式:即显、左移、上移、上展开、下展开等显示方式 字符显示:支持GB2312字符集，支持16×16点阵常用汉字 通讯距离:RJ45 120米 功耗:最大50W，平均30W 显示面积:高304mm*宽304mm 外形尺寸:宽364mm*高484mm*厚60mm 功能特性：四行，四字，双色，带语音模块及音箱，出入口室外显示屏，P4.75，抱箍安装 | 台 | 2
2 | 道闸 | 与抓拍抓拍显示一体机同一品牌 |  | 道闸类型：栅栏； 起落速度：3秒； 杆件：4米； 机箱颜色：橙色； 闸机朝向：右向； 输入电源：220V50Hz； 工作电压：90W220VAC； 工作环境温度：-10℃～+55℃； ★应有自锁手动解除装置，停电时能解脱自锁，实现手动控制功能；（以公安部委托检验报告为准） ★应有自动限位功能，档杆开关到位后，将自动停机限位；（以公安部委托检验报告为准） ★应装有热过载保护装置。（以公安部委托检验报告为准） | 台 | 1
3 | 出入口控制终端 | 与抓拍抓拍显示一体机同一品牌 |  | 【出入口控制终端】【固态硬盘】【含管理软件】【未安装windows操作系统】 CPU：Apollo Lake J3455平台处理器 ； 内存：4GB； 标配128G SSD，可选配一块3.5寸机械硬盘； 其他接口：6个1000Mbps自适应网口（G2~G6为交换机，G1为独立网口，支持双网隔离）、2个RS232、2个RS485、4个USB3.0；4个开关量输入，4个继电器开关量输出、1个VGA输出接口，1路内置预留SATA接口、1路音频输入/输出接口、1个HDMI输出接口； 操作系统：无，需用户自行安装 支持接入的牌识设备数量：4路高清出入口视频单元； 存储功能：支持对车辆出入记录的本地存储：≥80万辆通行车辆信息 或 ≥30万辆的违法车辆信息； 平台功能：支持上传至海康智能停车场管理系统；支持上传至其他中心管理系统（需定制）； 远程管理：支持远程进行权限设置或维护管理； 工作电压:主机12VDC，外接220VAC电源适配器； 功耗:平均25w，最高50w； 工作环境温度:-20 ℃～70 ℃； 工作环境湿度:10%~90%@40℃，无凝结； 外形尺寸:245mm(W)×65mm(H)×170mm(D)； 重量:3.00kg。 功能特性：含出入口管理软件，无风扇设计，集成交换机、485接口、报警2进4出、麦克风输入、视频HDMI及VGA接口 【需用户自配显示器、键鼠】 | 台 | 1
4 | 触发雷达 | 与抓拍抓拍显示一体机同一品牌 |  | 【触发雷达】 采用79GHz MMIC技术，分辨率更高，检测更稳定； 雷达检测距离可调，检测宽度可调，操作方便，通用性强； 无需学习背景，适应更多复杂现场环境； 提供RS485串口或者WIFI通讯功能，WIFI版本配备手机APP，可对雷达进行在线调试、固件升级，操作更方便； 安装与维护方便，所需人力少，工时短。 自动记录雷达的配置参数，断电重启后可恢复至之前的工作状态； 环境适应性强，检测性能不受电磁干扰、光照、灰尘、雨雪等外界环境影响。 | 台 | 2
5 | 防砸雷达 | 与抓拍抓拍显示一体机同一品牌 |  | 【防砸雷达】 采用79GHz MMIC技术，分辨率更高，检测更稳定； 雷达检测距离可调，检测宽度可调，操作方便，通用性强； 无需学习背景，适应更多复杂现场环境； 采用先进的信号处理技术，可稳定检测到行人和车辆，有效防止“砸车、砸人”事故的发生。 采用LED灯指示雷达工作状态，状态更直观。 自动记录雷达的配置参数，断电重启后可恢复至之前的工作状态； 环境适应性强，检测性能不受电磁干扰、光照、灰尘、雨雪等外界环境影响。 | 台 | 2
6 | 车检器 | 与抓拍抓拍显示一体机同一品牌 |  |  | 台 | 3
7 | 检测线圈 | 国产 | 定制 |  | 个 | 3
8 | 基础浇筑 | 国产 | 定制 |  | 套 | 1
9 | 平台接入 | 定制 |  |  | 项 | 1
10 | 隔离警示路障 |  |  |  | 件 | 6
11 | 辅材及配件 |  |  |  | 批 | 1
12 | 中心平台8700对接 |  | 升级模块，增加服务内存16G | 要求无缝对接我中心海康8700平台，实现大屏显示，记录可查 |  | 1
13 | 合 计
14 | 安装调试费：合计
15 | 税金：( 设备器材费+安装调试费）
16 | 总 价
备注： 1、签订合同时需提供原厂质保函原件，整体质保要求两年， 2、本项目需要嘉兴市本地化服务，有故障半小时内到场处理，一般故障2小时内处理完毕。与福彩中心中心平台海康8700无缝对接。 3、设备调试需要提供原厂技术服务，签定合同时出具嘉兴区域原厂技术支持工程师的介绍信。 4、质保期内因设备故障造成的责任事故全部由中标供应商承担。